## 实验室门禁产品清单
辽宁大学崇山校区科研实验室门禁系统安装调试清单
序号 | 名称 | 技术规格 | 单位 | 数量
1 | AI智能分析相机 | 半球型网络摄像机 分辨率不小于2560x1440 @ 25fps，分辨力不小于1500TVL 内置GPU芯片 最低照度彩色：不高于0.005 lx，黑白:不高于0.001 lx，最大亮度鉴别等级不小于11级 红外补光距离不小于30米 支持H.264、H.265、MJPEG视频编码格式，且具有High Profile编码能力 需支持三码流技术 支持内置不少于2个麦克风，1个扬声器，1路音频输入，1路音频输出，1路报警输入，1路报警输出，1个RS-485接口，一个DC12V电压输出接口。 支持电源电压DC12V±20%的范围内正常工作，支持防反接保护和PoE供电 支持防水防尘等级不小于IP67 支持第三方智能应用算法导入 ★可通过IE浏览器查看设备芯片类型和算法版本号（提供公安部检验报告复印件并加盖制造商公章证明） ★可通过IE浏览器添加、修改、删除算法库，可支持不少于4个算法库（提供公安部检验报告复印件并加盖制造商公章证明） ★支持离线算法或在线加载和升级等操作，升级过程中样机输出的视频画面应连续稳定，升级完成后样机不应重启（提供公安部检验报告复印件并加盖制造商公章证明） ★支持对存储卡进行读写锁定，锁定后的存储卡在移动终端需要密码才能访问。（提供公安部检验报告复印件并加盖制造商公章证明） | 台 | 1
2 | 服务器 | 2U双路标准机架式服务器 ★CPU：≥2颗intel至强系列处理器，核数≥10核，主频≥2.2GHz ★内存：≥64G DDR4，≥16根内存插槽，最大支持扩展至2TB内存 ★硬盘：≥4块600G 10K 2.5寸 SAS硬盘 阵列卡：可选SAS_HBA卡，支持RAID 0/1/10 ;可选RAID 卡，支持0/1/5/6/10/50/60，可选支持断电保护 PCIE扩展：最大可支持6个PCIE扩展插槽 ★网口：≥2个千兆电口，≥2个万兆光口 其他接口：≥1个RJ45管理接口，≥2个USB 3.0接口，≥2个USB2.0接口，≥1个VGA接口 电源：标配冗余电源 | 台 | 1
3 | 安全管理平台（高校） | 系统基础包，可提供业务应用依赖的基础资源信息及基础服务能力，包括系统人事管理、场地管理、设备网络管理、事件联动、数据管理、低代码引擎、门户工作台等。 能够手动进行权限的下发，也可以通过人事和场地管理自动梳理出建筑和硬件以及人员的关联关系，通过勾选可视化完成权限下发。 支持自定义下发场景，可视化配置计划模版，根据不同场景完成多样的权限手动下发。 可查看人员历史权限变动记录，对权限的变动提供细粒度的检索 支持门禁设备接入，门禁点授权支持不低于150路。 支持对人员的进出进行严格管控，应能包括多重认证、多门互锁、反潜回应用。 支持设备网络管理应用，对接入平台的视频设备，门禁设备，梯控设备，可视对讲设备进行在线巡检，及时发现故障设备和掉线设备，使运维工作更加高效，便利。 支持可设置门禁权限为长期有效；权限时间可到秒；可对门禁权限进行手动冻结、解冻；支持开启自动清理一定时间范围内未使用的门禁权限功能 ★支持多类数据自定义扩展，包括门禁事件展示信息与查询信息自定义扩展等（提供公安部检验报告复印件并加盖制造商公章证明） ★支持根据用户使用习惯自定义配置快捷功能入口，支持首页投放大屏展示，支持最近7天每日的用户活跃数统计（提供公安部检验报告复印件并加盖制造商公章证明） ★支持以中心管理服务为核心的网络拓扑结构，支持对系统中的分组、服务器、组件等统计概览、查看（提供公安部检验报告复印件并加盖制造商公章证明） ★支持多色彩展示运行告警状态，支持告警统计、概览、处理，支持告警记录查看、查询，支持告警单条、批量处理（提供公安部检验报告复印件并加盖制造商公章证明） ★要求支持导航视图管理，对系统内各节点进行查看、增加、删除、修改，展示、查找；支持对系统内所有服务器进行监控，包括名称、IP地址、状态、未处理告警数、CPU使用率、内存使用率、磁盘容量、主机代理版等；支持对系统内所有组件信息进行监控，组件信息包含：组件名称、未处理告警数、所属服务器、最近操作时间、授权状态、维保期限、使用期限等（提供公安部检验报告复印件并加盖制造商公章证明） | 套 | 1
4 | 其他要求 | ★生产厂家或者代理商需要出示针对此项目唯一授权书，签订合同之前需要门禁系统进行测试，中标方应按照招标文件中的标星项进行演示。演示内容与招标文件一致的视为合格，不一致视为不合格，视为虚假应标，取消其中标资格。 ★一、质量要求：技术参数中加“★”项不得负偏离并提供证明资料，否则视为无效标。 ★二、质量保证期: 1、产品的免费质保期一年，并提供免费现场服务，终身维护。质保期从验收合格之日起计算。若国家和或生产厂家对本项目所涉及货物的质量保证期的规定高于本项目的要求应按国家和或生产厂家的规定执行。 2、在质保期内，如发现产品有其它潜在缺陷及中标供应商使用了不符合标准要求或不符合投标书承诺的原材料、零部件、外购件，需方有权退货或向中标供应商索赔。 ★三、售后服务要求： 质保期内对产品质量实行三包，因设备配置、设备或零部件制造质量问题而引起的故障，中标人在48小时内应立即予以免费维修或更换，保证设备及时恢复正常使用，由此引起的一切费用由中标人承担。如因质量问题损坏配件无法修复的，中标人应予以免费更换。中标人应在接到通知后1小时内响应，48小时内解决故障，全年365日无休服务。 ★四、本次建设安全管理平台需接入学校原有前端门禁主机设备，实现上述相关门禁应用，需制造商提供无缝对接承诺函并加盖制造商公章或投标人出具免费对接开发承诺函并加盖投标人公章。